## BATTERY
中文名称 | English field | 单位/格式 | 需要填写的信息 | 常见资料来源
档案编号 | Profile ID | 文本 | 系统内部唯一编号，如 fox_cq7_v1 | 自行命名
状态 | Status | Draft/Published | 草稿或已发布 | 内部管理
档案名称 | Name | 文本 | 电池配置的易读名称 | 自行命名
制造商 | Manufacturer | 文本 | 电池或一体机厂家，如 Fox ESS、BYD | 产品数据表
型号 | Model | 文本 | 准确产品型号 | 产品数据表
电池化学体系 | Chemistry | 文本 | 如 LFP、NMC | 产品数据表
耦合方式 | Coupling | AC/DC | AC耦合或DC耦合 | 系统单线图、产品说明
单台额定容量 | Nominal capacity per unit | kWh | 每台/每柜的标称储能容量 | Battery datasheet
单台持续功率 | Continuous power per unit | kW | 每台可持续充放电功率 | Battery/PCS datasheet
往返效率 | Round-trip efficiency | % | 电池充入后再放出的能量效率 | Battery datasheet
功率转换效率 | Power conversion efficiency | % | PCS进行AC/DC转换的效率 | PCS datasheet
可用放电深度 | Usable depth of discharge | % | 电池允许使用的容量比例 | Warranty/datasheet
待机损耗 | Standby loss | %/month | 不充放电时每月的能量损失 | Datasheet，缺失时用假设
年容量衰减 | Annual capacity degradation | %/year | 每年容量下降比例 | Warranty/degradation curve
最少设备数量 | Minimum units | 台 | 系统允许选择的最少单元数 | 设计限制
最多设备数量 | Maximum units | 台 | 系统允许选择的最多单元数 | 厂家并联限制、设计限制
数据来源名称 | Source label | 文本 | 资料名称和版本 | 如 CQ7 Datasheet Rev 3
数据日期 | Source date | 日期 | 数据表或报价日期 | 原始文件

## PV
中文名称 | English field | 单位/格式 | 需要填写的信息 | 常见资料来源
制造商 | Manufacturer | 文本 | 组件厂家，如 Jinko、Trina、Astronergy | Module datasheet
型号 | Model | 文本 | 太阳能板完整型号 | Module datasheet
组件技术 | Module technology | 选项 | 单晶、N型TOPCon、HJT等 | Module datasheet
单块额定功率 | Rated power | W | STC条件下每块组件功率 | Module datasheet
组件效率 | Module efficiency | % | 组件将太阳辐照转换为电能的效率 | Module datasheet
温度系数 | Temperature coefficient | %/°C | 温度升高时最大功率的变化率，通常为负值 | Datasheet中的 Pmax temperature coefficient
年衰减率 | Annual degradation | %/year | 每年发电能力下降比例 | Performance warranty
默认直流/交流比 | Default DC/AC ratio | 比值 | 光伏组件DC容量与逆变器AC容量的比例 | 系统设计假设
数据来源名称 | Source label | 文本 | 数据表名称和版本 | 如 Tiger Neo Datasheet 2026
数据日期 | Source date | 日期 | 数据表发布日期 | 原始文件

## INVERTER
I | English datasheet term | 单位
制造商 | Manufacturer | 文本 | 组件厂家，如 Jinko、Trina、Astronergy | Module datasheet
型号 | Model | 文本 | 太阳能板完整型号 | Module datasheet
额定有功功率 | Rated active power | kW
额定视在功率 | Rated apparent power | kVA
最大无功功率 | Maximum reactive power | kvar
功率因数范围 | Power-factor range | PF
有功—无功能力曲线 | P–Q capability curve | 曲线
零有功无功运行能力 | Reactive power at zero active power | Yes/No
夜间/待机无功能力 | Night-time reactive capability | Yes/No